## RENE_2
| Quantity | Designator | Description | Manufacturer | Supplier | Supplier Part Number |  | Cost (buy 100) | Per unit cost (buy 100) | Cost (buy 1000) | Per unit cost (buy 1000) |  | Optional
1 | 1 | BT1 | Molex_SMT_2_pin | Molex | Digi-key | WM1753-ND |  | 1.74 | 1.74 | 0.65968 | 0.65968 | 62.09%
2 | 1 | BT2 | 2462K-ND | Keystone Electronics | Digi-key | 2462K-ND |  | 0.73 | 0.73 | 0.3178 | 0.3178 | 56.47%
3 | 1 | C1 | 100pf | Panasonic | Digi-key | PCC101CQCT-ND |  | 0.261 | 0.261 | 0.1005 | 0.1005 | 61.49%
4 | 2 | C9,C2 | 10uf | Panasonic | Digi-key | PCC1894CT-ND |  | 0.576 | 1.152 | 0.3712 | 0.7424 | 35.56%
5 | 1 | C3 | .015uf | Panasonic | Digi-key | PCC1701CT-ND |  | 0.261 | 0.261 | 0.1005 | 0.1005 | 61.49%
6 | 1 | C4 | 27pf | Panasonic | Digi-key | PCC270CQCT-ND |  | 0.238 | 0.238 | 0.0915 | 0.0915 | 61.55%
7 | 1 | C5 | 100uf | Panasonic | Digi-key | P11307CT-ND | (or comp) | 2.253 | 2.253 | 1.554 | 1.554 | 31.03%
8 | 1 | C6 | 0.01uf | Panasonic | Digi-key | PCC103BQCT-ND |  | 0.3 | 0.3 | 0.1155 | 0.1155 | 61.5%
9 | 2 | C8, C13 | 0.1uf | Panasonic | Digi-key | PCC2146CT-ND |  | 0.278 | 0.556 | 0.10695 | 0.2139 | 61.53%
10 | 2 | C10,C11 | 5pf | Panasonic | Digi-key | PCC050CQCT-ND |  | 0.278 | 0.556 | 0.10695 | 0.2139 | 61.53%
11 | 10 | C12,C14,R20,R21,R23,R24,R27,R29,R31,R32 | OPEN | 0 |  |  |  | 0 | 0 | 0 | 0 | 0%
12 | 1 | D1 | Red LED | Chicago Miniature/SLI | Digi-key | L62501CT-ND |  | 0.318 | 0.318 | 0.235 | 0.235 | 26.1%
13 | 1 | D2 | Green LED | Chicago Miniature/SLI | Digi-key | L62505CT-ND |  | 0.318 | 0.318 | 0.235 | 0.235 | 26.1%
14 | 1 | D3 | Yellow LED | Chicago Miniature/SLI | Digi-key | L62507CT-ND |  | 0.318 | 0.318 | 0.235 | 0.235 | 26.1%
15 | 1 | D6 | Schottky Diode |  | Digi-key | BAT54CCT-ND |  | 0.84 | 0.84 | 0.28 | 0.28 | 66.67%
16 | 1 | L1 | 10nh | Panasonic | Digi-key | PCD1160CT-ND |  | 1.085 | 1.085 | 0.558 | 0.558 | 48.57%
17 | 1 | L2 | 100nh | Panasonic | Digi-key | PCD1172CT-ND |  | 1.152 | 1.152 | 0.5922 | 0.5922 | 48.59%
18 | 1 | L3 | Ferrite Bead SMD 0805 | Far-rite | Allied Electronics | 2506033017YO |  | 0.2 | 0.2 | 0.2 | 0.2 | 0%
19 | 1 | L4 | 47uH | Panasonic | Digi-key | PCD1028CT-ND |  | 0.62 | 0.62 | 0.2628 | 0.2628 | 57.61%
20 | 4 | R1,R10,R15,R19 | 1M | Panasonic | Digi-key | P1.0MJCT-ND |  | 0.0452 | 0.1808 | 0.01769 | 0.07076 | 60.86%
21 | 1 | R2 | 160K | Panasonic | Digi-key | P160KJCT-ND |  | 0.0452 | 0.0452 | 0.01769 | 0.01769 | 60.86%
22 | 1 | R3 | 27k | Panasonic | Digi-key | P26.7KLCT-ND |  | 0.098 | 0.098 | 0.02074 | 0.02074 | 78.84%
23 | 2 | R18,R4 | 100k | Panasonic | Digi-key | P100KLCT-ND |  | 0.098 | 0.196 | 0.02074 | 0.04148 | 78.84%
24 | 1 | R5 | 30k | Panasonic | Digi-key | P30KJCT-ND |  | 0.0452 | 0.0452 | 0.01769 | 0.01769 | 60.86%
25 | 1 | R7 | 20k |  | Digi-key | P20KJCT-ND
26 | 3 | R6,R16,R8 | 10k | Panasonic | Digi-key | P10KJCT-ND |  | 0.0452 | 0.1356 | 0.01769 | 0.05307 | 60.86%
27 | 4 | R9,R12,R13,R14 | 470 | Panasonic | Digi-key | P470JCT-ND |  | 0.0452 | 0.1808 | 0.01769 | 0.07076 | 60.86%
28 | 2 | R17,R11 | 4.7K | Panasonic | Digi-key | P4.7KJCT-ND |  | 0.0452 | 0.0904 | 0.01769 | 0.03538 | 60.86%
29 | 4 | R22,R28,R30,R33 | 0 | Panasonic | Digi-key | P0.0JCT-ND |  | 0.0452 | 0.1808 | 0.01769 | 0.07076 | 60.86%
30 | 1 | R25 | 220K |  | Digi-key | P220KLCT-ND
31 | 1 | R26 | 150K |  | Digi-key | P150KLCT-ND
32 | 1 | SW1 | ESwitch EG1213 |  | Digi-key | EG1906-ND |  | 0.71 | 0.71 | 0.31537 | 0.31537 | 55.58%
33 | 1 | U1 | ATMEGA103 | Atmel | Digi-key | ATMEGA103L-4AC-ND |  | 24.83 | 24.83 | 16.4 | 16.4 | 33.95%
34 | 1 | U2 | TR1000 | RFM |  | TR1000L |  | 24.5 | 24.5 | 24.5 | 24.5 | 0%
35 | 1 | U3 | DS1804 | Dallas Semiconductor | Avnet | DS1804Z-50 |  | 1.43 | 1.43 | 1.43 | 1.43 | 0%
36 | 1 | U4 | AT45DB041B-SC | Atmel | Digikey | AT45DB041B-SC-ND |  | 8.34 | 8.34 | 5.5429 | 5.5429 | 33.54%
37 | 1 | U5 | AT90LS2343 | Atmel | Digikey | AT90LS2343-4SC-ND |  | 3.4 | 3.4 | 2.24 | 2.24 | 34.12%
38 | 1 | U6 | 51 pin connector | Hirose Electronic Co. Ltd. | Digikey | H2175-ND |  | 3.93 | 3.93 | 1.859 | 1.859 | 52.7%
39 | 1 | U8 | NC7SZ125M5 | Fairchild Semiconductor | Digikey | NC7SZ125M5CT-ND |  | 1.16 | 1.16 | 0.725 | 0.725 | 37.5%
40 | 1 | U9 | NC7SZ86M5 | Fairchild Semiconductor | Digikey | NC7SZ86M5CT-ND |  | 1.16 | 1.16 | 0.725 | 0.725 | 37.5%
41 | 1 | U11 | DS2401P | Dallas Semiconductor | Newark |  |  | 2.09 | 2.09 | 2.09 | 2.09 | 0%
42 | 1 | U12 | Maxim1678EAU | [6 empty] | 1.6 | 1.6
43 | 0 | U13 | LT1460HCS3-2.5 |  | (optional part) |  |  |  |  | 2.95 | 0
44 | 1 | X1 | 4Mhz | ECS Inc. | Digikey |  |  | 1.95 | 1.95 | 1.17 | 1.17 | 40%
45 | 1 | X2 | 32.768 Khz | Epson Electroincs America | Digikey | SE2412CT-ND | (or your replacement) | 2.09 | 2.09 | 2.09 | 2.09 | 0%
67.7933